## Cálculo Saneamiento
| CALCULO DE LAS PENDIENTES DE LOS TRAMOS | [13 empty] | Hoja diseñada por Miguel A. Monge Redondo
m.monge@hutech.es
| TRAMO | Altura inicial TRAMO (m) | Altura final TRAMO (m) | Longitud Tramo (m) | Pendiente (m/km)
Qc = Caudal de cálculo (caudal que hay que evacuar)
Q = Caudal a sección llena
vsll = velocidad a sección llena
h = calado; D = diámetro de la tubería
vsp = velocidad a sección parcial
| CALCULO DE LOS DIÁMETROS DE LOS TUBOS | [8 empty] | vs = viscosidad [1,24 para agua de lluvia - 1,31 para agua residual]
fórmula de pérdida de carga de Prandl-Colebrook
[Véase comentarios en las celdas amarillas. Introducir valores en celdas blancas]
| TRAMO | Distancia del Tramo (m) | MATERIAL | Diámetro Nominal de la tubería (mm) | Diámetro interior de la tubería (mm) | Pendiente (m/km) | Caudal de cálculo (Qc) l/s | Rugosidad de la tubería K (mm) | Viscosidad del fluido vs (m/s2) | Q (l/s) Caudal a sección llena | CAUDAL REAL TRANSPORTADO (l/s) debe ser menor que a sección llena | OBSERVACIONES | vsll (m/s) | Qc/Q | h/D | h (mm) | vsp/v | vsp (m/s)
1
2
3
4
5
6
7
8
9
10
11
12
13
14
15
16
17
18
19
20
21
22
23
24
25
26
27
28
29
30
31
32
33
34
35
36
37
38
39
40
Note on G21: mmr: Ver arriba tabla para el cálculo
Note on P21: mmr: Ver tabulación Thormann - Franke e introducir valor correspondiente.
Note on R21: mmr: Ver tabulación Thormann - Franke e introducir valor correspondiente.
Note on Q21: mmr: Calado: altura de la lámina de agua en el interior de la tubería.

## Tabulación Thormann
TABULACIÓN DE LAS FÓRMULAS DE THORMANN Y FRANKE QUE RELACIONAN LOS | [5 empty] | TABULACIÓN DE LAS FÓRMULAS DE THORMANN Y FRANKE QUE RELACIONAN LOS
CAUDALES, VELOCIDADES Y ALTURAS DE LLENADO A SECCIÓNES LLENA Y PARCIAL | [5 empty] | CAUDALES, VELOCIDADES Y ALTURAS DE LLENADO A SECCIÓNES LLENA Y PARCIAL
Q/Q' | h/D | V'/ V | Q/Q' | h/D | V'/ V | Q/Q' | h/D | V'/ V | Q/Q' | h/D | V'/ V
0.001 | 0.023 | 0.17 | 0.06 | 0.163 | 0.57 | 0.195 | 0.297 | 0.78 | 0.7 | 0.626 | 1.06
0.002 | 0.032 | 0.21 | 0.061 | 0.164 | 0.57 | 0.2 | 0.301 | 0.79 | 0.71 | 0.633 | 1.06
0.003 | 0.038 | 0.24 | 0.062 | 0.166 | 0.57 | 0.21 | 0.309 | 0.8 | 0.72 | 0.64 | 1.07
0.004 | 0.044 | 0.26 | 0.063 | 0.167 | 0.57 | 0.22 | 0.316 | 0.81 | 0.73 | 0.646 | 1.07
0.005 | 0.049 | 0.28 | 0.064 | 0.168 | 0.58 | 0.23 | 0.324 | 0.82 | 0.74 | 0.653 | 1.07
0.006 | 0.053 | 0.29 | 0.065 | 0.17 | 0.58 | 0.24 | 0.331 | 0.83 | 0.75 | 0.66 | 1.07
0.007 | 0.057 | 0.3 | 0.066 | 0.171 | 0.58 | 0.25 | 0.339 | 0.84 | 0.76 | 0.667 | 1.07
0.008 | 0.061 | 0.32 | 0.067 | 0.172 | 0.58 | 0.26 | 0.346 | 0.85 | 0.77 | 0.675 | 1.07
0.009 | 0.065 | 0.33 | 0.068 | 0.174 | 0.59 | 0.27 | 0.353 | 0.86 | 0.78 | 0.682 | 1.07
0.01 | 0.068 | 0.34 | 0.069 | 0.175 | 0.59 | 0.28 | 0.36 | 0.86 | 0.79 | 0.689 | 1.07
0.011 | 0.071 | 0.35 | 0.07 | 0.176 | 0.59 | 0.29 | 0.367 | 0.87 | 0.8 | 0.697 | 1.07
0.012 | 0.074 | 0.36 | 0.071 | 0.177 | 0.59 | 0.3 | 0.374 | 0.88 | 0.805 | 0.701 | 1.08
0.013 | 0.077 | 0.36 | 0.072 | 0.179 | 0.59 | 0.31 | 0.381 | 0.89 | 0.81 | 0.705 | 1.08
0.014 | 0.08 | 0.37 | 0.073 | 0.18 | 0.6 | 0.32 | 0.387 | 0.89 | 0.815 | 0.709 | 1.08
0.015 | 0.083 | 0.38 | 0.074 | 0.181 | 0.6 | 0.33 | 0.394 | 0.9 | 0.82 | 0.713 | 1.08
0.016 | 0.086 | 0.39 | 0.075 | 0.182 | 0.6 | 0.34 | 0.401 | 0.91 | 0.825 | 0.717 | 1.08
0.017 | 0.088 | 0.39 | 0.076 | 0.183 | 0.6 | 0.35 | 0.407 | 0.92 | 0.83 | 0.721 | 1.08
0.018 | 0.091 | 0.4 | 0.077 | 0.185 | 0.61 | 0.36 | 0.414 | 0.92 | 0.835 | 0.725 | 1.08
0.019 | 0.093 | 0.41 | 0.078 | 0.186 | 0.61 | 0.37 | 0.42 | 0.93 | 0.84 | 0.729 | 1.07
0.02 | 0.095 | 0.41 | 0.079 | 0.187 | 0.61 | 0.38 | 0.426 | 0.93 | 0.845 | 0.734 | 1.07
0.021 | 0.098 | 0.42 | 0.08 | 0.188 | 0.61 | 0.39 | 0.433 | 0.94 | 0.85 | 0.738 | 1.07
0.022 | 0.1 | 0.42 | 0.081 | 0.189 | 0.62 | 0.4 | 0.439 | 0.95 | 0.855 | 0.742 | 1.07
0.023 | 0.102 | 0.43 | 0.082 | 0.191 | 0.62 | 0.41 | 0.445 | 0.95 | 0.86 | 0.747 | 1.07
0.024 | 0.104 | 0.43 | 0.083 | 0.192 | 0.62 | 0.42 | 0.451 | 0.96 | 0.865 | 0.751 | 1.07
0.025 | 0.106 | 0.44 | 0.084 | 0.193 | 0.62 | 0.43 | 0.458 | 0.96 | 0.87 | 0.756 | 1.07
0.026 | 0.108 | 0.45 | 0.085 | 0.194 | 0.62 | 0.44 | 0.464 | 0.97 | 0.875 | 0.761 | 1.07
0.027 | 0.11 | 0.45 | 0.086 | 0.195 | 0.63 | 0.45 | 0.47 | 0.97 | 0.88 | 0.766 | 1.07
0.028 | 0.112 | 0.45 | 0.087 | 0.196 | 0.63 | 0.46 | 0.476 | 0.98 | 0.885 | 0.777 | 1.07
0.029 | 0.114 | 0.46 | 0.088 | 0.197 | 0.63 | 0.47 | 0.482 | 0.99 | 0.89 | 0.775 | 1.07
0.03 | 0.116 | 0.46 | 0.089 | 0.199 | 0.63 | 0.48 | 0.488 | 0.99 | 0.895 | 0.781 | 1.07
0.031 | 0.118 | 0.47 | 0.09 | 0.2 | 0.63 | 0.49 | 0.494 | 1 | 0.9 | 0.786 | 1.07
0.032 | 0.12 | 0.47 | 0.091 | 0.201 | 0.64 | 0.5 | 0.5 | 1 | 0.905 | 0.791 | 1.07
0.033 | 0.122 | 0.48 | 0.092 | 0.202 | 0.64 | 0.51 | 0.506 | 1 | 0.91 | 0.797 | 1.07
0.034 | 0.123 | 0.48 | 0.093 | 0.203 | 0.64 | 0.52 | 0.512 | 1.01 | 0.915 | 0.802 | 1.06
0.035 | 0.125 | 0.48 | 0.094 | 0.204 | 0.64 | 0.53 | 0.519 | 1.01 | 0.92 | 0.808 | 1.06
0.036 | 0.127 | 0.49 | 0.095 | 0.205 | 0.64 | 0.54 | 0.525 | 1.02 | 0.925 | 0.814 | 1.06
0.037 | 0.129 | 0.49 | 0.096 | 0.206 | 0.65 | 0.55 | 0.531 | 1.02 | 0.93 | 0.821 | 1.06
0.038 | 0.13 | 0.5 | 0.097 | 0.207 | 0.65 | 0.56 | 0.537 | 1.02 | 0.935 | 0.827 | 1.06
0.039 | 0.132 | 0.5 | 0.098 | 0.208 | 0.65 | 0.57 | 0.543 | 1.03 | 0.94 | 0.834 | 1.05
0.04 | 0.134 | 0.5 | 0.099 | 0.21 | 0.65 | 0.58 | 0.55 | 1.03 | 0.945 | 0.841 | 1.05
0.041 | 0.135 | 0.51 | 0.1 | 0.211 | 0.65 | 0.59 | 0.556 | 1.03 | 0.95 | 0.849 | 1.05
0.042 | 0.137 | 0.51 | 0.101 | 0.216 | 0.66 | 0.6 | 0.562 | 1.04 | 0.955 | 0.856 | 1.05
0.043 | 0.138 | 0.51 | 0.102 | 0.221 | 0.67 | 0.61 | 0.568 | 1.04 | 0.96 | 0.865 | 1.04
0.044 | 0.14 | 0.52 | 0.103 | 0.226 | 0.68 | 0.62 | 0.575 | 1.04 | 0.965 | 0.874 | 1.04
0.045 | 0.141 | 0.52 | 0.104 | 0.231 | 0.69 | 0.63 | 0.581 | 1.05 | 0.97 | 0.883 | 1.04
0.046 | 0.143 | 0.52 | 0.105 | 0.236 | 0.69 | 0.64 | 0.587 | 1.05 | 0.975 | 0.894 | 1.03
0.047 | 0.145 | 0.53 | 0.106 | 0.241 | 0.7 | 0.65 | 0.594 | 1.05 | 0.98 | 0.905 | 1.03
0.048 | 0.146 | 0.53 | 0.107 | 0.245 | 0.71 | 0.66 | 0.6 | 1.05 | 0.985 | 0.919 | 1.02
0.049 | 0.148 | 0.53 | 0.108 | 0.25 | 0.72 | 0.67 | 0.607 | 1.06 | 0.99 | 0.935 | 1.02
0.05 | 0.149 | 0.54 | 0.109 | 0.254 | 0.72 | 0.68 | 0.613 | 1.06 | 0.995 | 0.955 | 1.01
0.051 | 0.151 | 0.54 | 0.11 | 0.259 | 0.73 | 0.69 | 0.62 | 1.06 | 1 | 1 | 1
0.052 | 0.152 | 0.54 | 0.111 | 0.263 | 0.74
0.053 | 0.153 | 0.55 | 0.112 | 0.268 | 0.74
0.054 | 0.155 | 0.55 | 0.113 | 0.272 | 0.75
0.055 | 0.156 | 0.55 | 0.114 | 0.276 | 0.76
0.056 | 0.158 | 0.55 | 0.115 | 0.281 | 0.76
0.057 | 0.159 | 0.56 | 0.116 | 0.285 | 0.77
0.058 | 0.16 | 0.56 | 0.117 | 0.289 | 0.77
0.059 | 0.162 | 0.56 | 0.118 | 0.293 | 0.78