## ECGSC
ESTUDIO CONDUCCIONES POR GRAVEDAD A SECCIÓN LLENA
fórmula de Prandtl. Para tubos superiores a 0,4 m de diámetro
DATOS
Cota inicial |  | m
Cota final |  | m
Caudal |  | l/s
| 0 | m3/s
Presión necesaria en punto final |  | mca
Longitud de la conducción |  | m
Material de la tubería
Rugosidad |  | mm
Diámetro estudiado |  | mm
Diámetro interior |  | mm
| 0 | m
CALCULO
Pérdidas en accesorios |  | %
1
Rugosidad relativa
Velocidad |  | m/s
Número de Reynolds
Factor de fricción f
Pérdidas en la conducción |  | mca
La altura piezométrica se obtendrá aplicando Bernoulli entre el inicio de la
conducción y el punto final.
Ha = |  | mca
La presión en el punto final resultará:
Pa = |  | mca
Presión insuficiente en el punto final
Hoja diseñada por Miguel A. Monge Redondo
m.monge@hutech.es